## Sheet1
1、波特率:115200bps
2、硬件通讯接口方式：485接口通讯
3、采用主从方式，XK01B_V1.2作为主站，QDC01_V1.75_A作为从站，从站地址:0xA1。
寄存器读取格式
读输出寄存器(0x03):读取从机保持寄存器（U，4X类型）的二进制数据 不支持广播
例：读地址为0X1B的从机，寄存器地址40001（U1）~40002（U2）的状态
查询：
Addr | Fun | Start reg H | Start reg L | Num H | Num L | CRC H | CRC L
A1 | 03 | 00 | 00 | 00 | 02 | xx | xx
响应:
Addr | Fun | Byte Count | Data1 H | Data1 L | Data2 H | Data2 L | CRC H | CRC L
A1 | 03 | 04 | 11 | AA | 22 | BB | xx | xx
读输入寄存器(0x04):读取从机输入寄存器（3X类型）中的二进制数据 不支持广播
例：读地址为0X1B的从机，寄存器地址30007的状态
查询：
Addr | Fun | Start reg H | Start reg L | Num H | Num L | CRC H | CRC L
A1 | 04 | 00 | 06 | 00 | 01 | xx | xx
响应:
Addr | Fun | Byte Count | Data1 H | Data1 L | CRC H | CRC L
A1 | 04 | 02 | 11 | AA | xx | xx
写单个输出寄存器(0x06):把一个值预置到一个保持寄存器（4X类型）中，广播时，该功能把值预置到所有从机的相同类型的寄存器中
例 请求0X1B号从机40002的值为2717 。
查询：
Addr | Fun | reg H | reg L | Value H | Value L | CRC H | CRC L
A1 | 06 | 00 | 01 | 0A | 9D | xx | xx
响应:
Addr | Fun | reg H | reg L | Value H | Value L | CRC H | CRC L
A1 | 06 | 00 | 01 | 0A | 9D | xx | xx
写多个输出寄存器(0x10):把数据按顺序预置到各（4X类型）寄存器中.
例 请求17号从机40002、40003寄存器的值为000A 0102
查询：
Addr | Fun | Start reg H | Start reg L | Num H | Num L | Byte Count | Value H | Value L | Value H | Value L | CRC H | CRC L
A1 | 10 | 00 | 01 | 00 | 02 | 04 | 00 | 0A | 01 | 02 | xx | xx
响应:
Addr | Fun | Start reg H | Start reg L | Num H | Num L | CRC H | CRC L
A1 | 10 | 00 | 01 | 00 | 02 | xx | xx
类型 | 代号 | 寄存器地址 | 功能 | byte | bit function |  | R/W | 功能码 |  | 备注
输入寄存器 | 3 | 30001 | 温度 | [8:15] |  |  | R | 04 |  | 温度范围：20~120
|  |  |  | [0:7] | NTC1
|  | 30002 | 温湿度 | [8:15] | 湿度 |  |  |  |  | 湿度范围：0~100
|  |  |  | [0:7] | 温度 |  |  |  |  | 温度范围：20~120
输出寄存器 | 4 | 40001 | 功率 | [8:15] |  |  | R/W | 03 | 06/16 | 温度范围：20~120
|  |  |  | [0:7] | 功率百分比
|  | 40002 | 风速 | [8:15] | \ |  |  |  |  | 0~6档
|  |  |  | [3:7] | \
|  |  |  | [0:2] | 风速：000：0档 001：1档 010：2档 011：3档 100：4档 101：5档 110：6档
|  | 40003 | 报警温度 | [8:15] | \
|  |  |  | [0:7] | NTC temperature
|  | 40004 | 同步状态 | [8:15] | \
|  |  |  | [0:7] | 0：同步关 1：同步开
|  | 40005 | 通道 | [8:15] | \
[0:7]
|  | 40006 | 模式 | [8:15] | \
|  |  |  | [0:7] | 模式编号